## Troškovnik
TROŠKOVNIK
RADOVI NA UREĐIVANJU PROMETNICE S NOGOSTUPOM U KUŠLANOVOJ ULICI
R. br. | Opis | Jed. mjere | Količina | Jed. cijena (bez PDV-a) | Cijena ukupno (bez PDV-a)
hodnik: dužine 160,00 m1, širine 2,60 m1
PRIPREMNI I ZAVRŠNI RADOVI
1. | Obnova iskolčenja.
Stavka obuhvaća osiguranje pojedinih točaka koje služe za rekonstrukciju osi i visine objekta.
Postavljanje poprečnih profila sa svim potrebnim obilježavanjima na terenu.
U cijenu po m iskolčenja ulazi sav materijal i rad na iskolčenju.
| Obračun radova po m1. | m1 | 160 | 3 | 480
2. | Rezanje asfalta u sloju debljine do 8 cm radi spajanja sa novim asfaltom.
U cijenu je uračunato strojno zasjecanje i skidanje asfalta debljine do 8 cm te odvoz uklonjenog materijala na deponiju.
| Obračun radova po m1. | m1 | 170 | 5 | 850
3. | Raskopavanje postojećeg asfalta debljine do 10 cm s utovarom i odvozom na deponiju.
| Obračun radova po m2. | m2 | 420 | 5 | 2100
4. | Rušenje postojećih betonskih rubnjaka 18/24/100 cm s rušenjem podložnog betona.
Cijena po m1 uključuje rušenje rubnjaka, rušenje betona, utovar rubnjaka i betona, te odvoz istih na deponiju.
| Obračun radova po m1. | m1 | 148 | 7 | 1036
5. | Rušenje postojećih betonskih rubnjaka 8/20/50 cm s rušenjem podložnog betona.
Cijena po m1 uključuje rušenje rubnjaka, rušenje betona, utovar rubnjaka i betona, te odvoz istih na deponiju.
| Obračun radova po m1. | m1 | 130 | 5 | 650
6. | Rušenje postojećih betonskih kolnih ulaza s rušenjem podložnog betona.
Cijena po m1 uključuje rušenje betonskih kolnih ulaza, rušenje betona, utovar kolnih ulaza i betona, te odvoz istih na deponiju.
| Obračun radova po m1. | m1 | 12 | 50 | 600
7. | Rušenje betona (parapeti, ploče, temelji i dr.)
Stavka obuhvaća:
- rušenje raznih betonskih ili kamenih komada
- razastiranje istovarenog materijala na deponiju
Obračun radova po m3.
| - Armirani beton | m3 | 1 | 200 | 200
| - Nearmirani beton | m3 | 1 | 150 | 150
8. | Humusiranje pokosa nasipa u sloju od 20 cm humusom koji je deponiran na privremenu deponiju.
Rad obuhvaća zaštitu površina uz prometnicu koji su izloženi djelovanju malih količina vode, primjenom humusnog materijala i travnate vegetacije.
Razastrti sloj humusnog materijala potrebno je isplanirati i nabiti lakim nabijačima, kako bi se dobile ravne površine, te zasijati takvom mješavinom trave, koja odgovara i ekološkim uvjetima u području i osigurava trajnost rasta.
Jediničnom cijenom obuhvaćeni su svi radovi, materijali i prijevozi, potrebni za izvršenje zaštite pokosa.
| Obračun radova po m2. | m2 | 80 | 10 | 800
DONJI STROJ
9. | Iskop.
Ovaj rad obuhvaća iskope u materijalu C kategorije. Iskop se obavlja upotrebom odgovarajućih strojeva, a ručni iskop svodi se na neophodni minimum.
Iskope vršiti prema profilima i visinskim kotama i propisanim nagibima, odnosno po zahtjevu nadzornog inženjera.
Pri izvođenju radova treba paziti da ne dođe do oštećenja ravnina i postojećih instalacija.
U svim fazama rada mora biti osigurana dobra odvodnja posteljice. Ova stavka obuhvaća:
iskop, utovar u prijevozno sredstvo i prijevoz na deponiju.
| Obračun radova po m3. | m3 | 90 | 16 | 1440
10. | Uređenje posteljice i temeljnog tla.
Stavkom je predviđeno uređenje i zaštita temeljnog tla do izrade nasipa ili posteljice do izrade tamponskog sloja.
Stavkom su obuhvaćeni sljedeći radovi:
- planiranje posteljice na predviđenu kotu s nagibom.
- sabijanje posteljice ili temeljnog tla tako da se postigne zbijenost Ms=20-25 MN/m2 za miješane materijale
| Obračun radova po m2. | m2 | 420 | 3 | 1260
11. | Izrada nasipa od kamenog materijala.
Za izradu ovog sloja mogu se koristiti prirodni šljunak, drobljeni kameni materijal, mješavina prirodnog šljunka i drobljenog kamenog materijala ili drobljenog recikliranog agregata.
Stavka obuhvaća dobavu materijala, nasipavanje, zbijanje i planiranje materijala u slojevima debljine 30-40 cm.
Zbijanje treba izvoditi tako da se kod svakog sloja postigne Ms=40 MN/m2 .
| Obračun radova po m3. | m3 | 10 | 30 | 300
GORNJI STROJ
12. | Izrada nosivog sloja od mehanički zbijenog zrnatog kamenog materijala ili drobljenog recikliranog agregata.
Rad obuhvaća dobavu i ugradnju zrnatog kamenog materijala ili drobljenog recikliranog agregata u nosivi sloj kolničke konstrukcije.
Za izradu ovog sloja mogu se koristiti prirodni šljunak, drobljeni kameni materijal, mješavina prirodnog šljunka i drobljenog kamenog materijala ili drobljenog recikliranog agregata.
Jediničnom cijenom obuhvaćeni su svi radovi, materijali i prijevozi, potrebni za izradu nosivog sloja.
Završeni nosivi sloj od mehanički zbijenog zrnatog kamenog materijala ili drobljenog recikliranog agregata mora zadovoljiti Ms=70 MN/m2 za kolnik i Ms= 40 MN/m2 za pješački hodnik
| Obračun radova po m3. | m3 | 80 | 30 | 2400
13. | Nabava, doprema i ugradnja betonskih rubnjaka 18x24x100 cm od betona C 30/37.
Ovom stavkom obuhvaćena je dobava i ugradnja gotovih betonskih rubnjaka presjeka 18x24x100 cm.
Rubnjaci se postavljaju na betonski temelj od betona C 16/20.
U cijenu je uključen sav potreban materijal i rad, eventualni iskopi i njega betona kao i zapunjavanje fuga širine 1 cm cemetnim mortom.
| Obračun radova po m1. | m1 | 148 | 34 | 5032
14. | Nabava, doprema i ugradnja kolnih ulaza (srednjaci ili glave) od betonskih elemenata od betona C 30/37.
Ovom stavkom obuhvaćena je dobava i ugradnja gotovih betonskih rubnjaka.
Kolni ulazi se postavljaju na betonski temelj od betona C 16/20.
U cijenu je uključen sav potreban materijal i rad, eventualni iskopi i njega betona kao i zapunjavanje fuga širine 1 cm cemetnim mortom.
| Obračun radova po m1. | m1 | 12 | 34 | 408
15. | Nabava, doprema i ugradnja betonskih rubnjaka 8/20/50, 10/22/100 ili 8/12/30 cm od betona C 30/37.
Ovom stavkom obuhvaćena je dobava i ugradnja gotovih betonskih rubnjaka 8x20x50 cm (10x22x100cm, 8x12x30cm).
Rubnjaci se postavljaju na betonski temelj od betona C 16/20.
U cijenu je uključen sav potreban materijal i rad, eventualni iskopi i njega betona kao i zapunjavanje fuga širine 1 cm cemetnim mortom.
| Obračun radova po m1. | m1 | 130 | 30 | 3900
16. | Izrada cementne stabilizacije.
Donji nosivi sloj od mješavine šljunka i cementa - cementna stabilizacija, polaže se na prethodno preuzeti tamponski sloj.
Prije pristupa asfaltiranju treba temeljito očistiti gornju površinu cemetne stabilizacije od nevezanog materijala i drugih nečistoća.
Ova stavka obuhvaća:
- izradu cemetne stabilizacije sa strojevima na licu mjesta ili izradu u betonarama
- prijevoz i ugradnju stabilizacije
| Obračun radova po m3. | m3 | 4 | 200 | 800
17. | Dobava, prijevoz, ugradba i njega betona.
Stavka obuhvaća nabavu, dopremu, ugradnju i njegu betona na gradilištu bez oplate (obložni i podložni beton, beton trakastih temelja i sl.)
Obračun radova po m3.
| - beton C 16/20 | m3 | 1 | 200 | 200
OSTALI RADOVI
18. | Prilagođavanje novoj niveleti poklopaca komunalnih instalacija
Ova stavka obuhvaća slijedeće radove:
- uklanjanje i zaštita kod iskopa okvira sa poklopcem
- iskop i štemanje betona oko poklopca
- izmještanje na novu kotu i betoniranje istih
- zatpavanje oko poklopaca uz nabijanje materijala
| - poklopaca revizionih okana | kom | 1 | 300 | 300
19. | Prilagođavanje novoj niveleti poklopaca komunalnih instalacija s nabavom NOVIH POKLOPACA.
Ova stavka obuhvaća slijedeće radove:
- uklanjanje i zaštita kod iskopa okvira sa poklopcem
- iskop i štemanje betona oko poklopca
- nabava i doprema novog poklopca
- postavljanje na novu kotu i betoniranje istih
- zatpavanje oko poklopaca uz nabijanje materijala
| - poklopaca revizionih okana (novi-250 kN) | kom | 1 | 500 | 500
| - podzemni hidranti - novi | kom | 1 | 400 | 400
| UKUPNO BEZ PDV-a: |  |  |  | 23806
| PDV: |  |  |  | 5951.5
| SVEUKUPNO S PDV-om: |  |  |  | 29757.5